## 数量計算ｘ表 (hidden)
数 量 計 算 表
工事件名：シャワー設備改修工事
工 種 |  | 規 格 | 算 定 |  |  |  | 単位 | 適用数量 | 備 考
1 | 共通工事
1-1 | 仮設工事
-1 | 養生（内部改修） | 複合改修 | 【167号建物4階洗面所】4.9ｍ×2.9ｍ＝14.21㎡ | = | 14.21 |  | ㎡ | 54.3
|  |  | 【189号建物3階女子便所】4.9ｍ×2.9ｍ＝14.21㎡ | = | 14.21
【197号建物3階洗濯室】（2.5ｍ×2.3ｍ）－（0.365ｍ×0.95ｍ）
|  |  | ＝5.75㎡－0.34675㎡＝5.40325㎡ | = | 5.4032
|  |  | 【172号建物4階シャワー室】7.05ｍ×2.9ｍ＝20.445㎡ | = | 20.445
|  |  | 合計： |  | 54.2683
-3 | 整理清掃後片付け（内部改修） | 複合改修 | 1-1-(1)に同じ |  |  |  | ㎡ | 54.3
2 | 建築工事
2-1 | 撤去工事
-1 | ビニル床シート撤去 |  | 【197号建物3階洗濯室】（2.5ｍ×2.3ｍ）－（0.365ｍ×0.95ｍ） |  |  |  | ㎡ | 5.19
－（0.7ｍ×0.11ｍ）－（0.11ｍ×1.2ｍ）
＝5.75㎡－0.34675㎡－0.077㎡－0.132㎡
|  |  | ＝5.19425㎡ | = | 5.1943
-2 | ビニル幅木撤去 |  | 【172号建物4階シャワー室】1.1ｍ＋6.285ｍ＝7.385ｍ | = | 7.385 |  | ｍ | 7.39
-3 | 壁ボード撤去 |  | 【172号建物4階シャワー室】｛（1.1ｍ＋6.285ｍ）×2.4ｍ｝－（1.89ｍ×0.7ｍ×4） |  |  |  | ㎡ | 12.43
|  |  | ＝17.724㎡－5.292㎡＝12.432㎡ | = | 12.432
-4 | 壁下地撤去 |  | 2-1-(3)に同じ |  |  |  | ㎡ | 12.43
-5 | 天井ボード撤去 |  | 【172号建物4階シャワー室下階】6㎡ |  |  |  | ㎡ | 6
-6 | アルミ枠撤去 |  | 【172号建物4階シャワー室下階】4箇所 |  |  |  | 箇所 | 4
2-2 | 金属工事
-1 | 軽量鉄骨壁下地 | 65形 | 【167号建物4階洗面所】（1.1ｍ＋2.2ｍ＋1.1ｍ）×2.4ｍ＝10.56㎡ | = | 10.56 |  | ㎡ | 43.21
|  |  | 【189号建物3階女子便所】（1ｍ＋1.1ｍ＋1ｍ）×2.45ｍ＝5.145㎡ | = | 5.145
|  |  | 【197号建物3階洗濯室】（1.4ｍ＋0.99ｍ＋0.85ｍ＋0.52ｍ）×2.6ｍ＝9.776㎡ | = | 9.776
|  |  | 【172号建物4階シャワー室】（1.1ｍ＋6.285ｍ）×2.4ｍ＝17.724㎡ | = | 17.724
|  |  | 合計： |  | 43.205
-2 | アルミ枠取付 | 25mm | 【167号建物4階洗面所】2箇所 | = | 2 |  | 箇所 | 8
|  |  | 【189号建物3階女子便所】1箇所 | = | 1
|  |  | 【197号建物3階洗濯室】1箇所 | = | 1
|  |  | 【172号建物4階シャワー室】4箇所 | = | 4
|  |  | 合計： |  | 8
-3 | カーテンレール取付 | シングル | 【167号建物4階洗面所】2.7ｍ＋2.7ｍ＋2.3ｍ＝7.7ｍ | = | 7.7 |  | ｍ | 10
|  |  | 【189号建物3階女子便所】2.3ｍ | = | 2.3
|  |  | 合計： |  | 10
2-3 | 建具工事
-1 | 鋼製軽量片引きハンガーフラッシュ戸 | 取付費 | 【197号建物3階洗濯室】2.0ｍ×0.85ｍ＝1.7㎡ | = | 1.7 |  | ㎡ | 1.7
-2 | 鋼製軽量片引きハンガーフラッシュ戸 | 材料費 | 【197号建物3階洗濯室】1枚 |  |  |  | 枚 | 1
2-4 | 塗装工事
-1 | ＥＰ塗り |  | 【167号建物4階洗面所】｛（1.1ｍ＋2.2ｍ＋1.1ｍ）×2.4ｍ｝－（2.0ｍ×0.8ｍ×2） |  |  |  | ㎡ | 26.07
|  |  | ＝10.56㎡－3.2㎡＝7.36㎡ | = | 7.36
【189号建物3階女子便所】｛（1ｍ＋1.1ｍ＋1ｍ）×2.45ｍ｝－（2.0ｍ×0.8ｍ）
|  |  | ＝7.595㎡－1.6㎡＝5.76㎡ | = | 5.76
【197号建物3階洗濯室】｛（1.4ｍ＋0.99ｍ＋0.85ｍ＋0.52ｍ）×2.6ｍ｝
－（2.0ｍ×0.8ｍ）－（2.0ｍ×0.85ｍ）
|  |  | ＝9.776㎡－1.6㎡－1.7㎡＝6.476㎡ | = | 6.476
【172号建物4階シャワー室】｛（1.1ｍ＋6.285ｍ）×2.4ｍ｝－（2.03ｍ×0.81ｍ×4）
|  |  | ＝17.724㎡－11.36㎡＝6.364㎡ | = | 6.476
|  |  | 合計： |  | 26.072
2-5 | 内外装工事
-1 | ビニル幅木 | H=100 | 【167号建物4階洗面所】1.1ｍ＋2.2ｍ＋1.1ｍ＝4.4ｍ | = | 4.4 |  | ｍ | 18.65
|  |  | 【189号建物3階女子便所】1ｍ＋1.1ｍ＋1ｍ＝3.1ｍ | = | 3.1
|  |  | 【197号建物3階洗濯室】1.4ｍ＋0.99ｍ＋0.85ｍ＋0.52ｍ＝3.76ｍ | = | 3.76
|  |  | 【172号建物4階シャワー室】1.1ｍ＋6.285ｍ＝7.385ｍ | = | 7.385
|  |  | 合計： |  | 18.645
-2 | ビニル床シート張り | 厚2.0mm | 2-1-(1)に同じ |  |  |  | ㎡ | 5.19
-3 | シージングボード張り | 厚12.5mm | 2-4-(1)に同じ |  |  |  | ㎡ | 26.07
-4 | 化粧石膏ボード張り | 厚9.5mm | 2-1-(5)に同じ |  |  |  | ㎡ | 6
3 | 電気設備工事
3-1 | 撤去工事
-1 | 防水スイッチ撤去 |  | 【172号建物4階シャワー室】4個 |  |  |  | 個 | 4
3-2 | 配管工事
-1 | １種金属線ぴ | A型 | 【167号建物4階洗面所】2.1ｍ×2＝4.2ｍ | = | 4.2 |  | ｍ | 9.4
|  |  | 【189号建物3階女子便所】2.1ｍ | = | 3.1
|  |  | 【197号建物3階洗濯室】2.1ｍ | = | 2.1
|  |  | 合計： |  | 9.4
3-3 | 配線工事
-1 | 600V絶縁ケーブル配線 | VVF 3心 2.0mm | 【167号建物4階洗面所】7.8ｍ＋3.8ｍ＋3.8ｍ＋3.0ｍ＝18.4ｍ | = | 18.4 |  | ｍ | 45.5
|  |  | 【189号建物3階女子便所】12.4ｍ＋2.3ｍ＝14.7ｍ | = | 14.7
|  |  | 【197号建物3階洗濯室】10.9ｍ＋1.5ｍ＝12.4ｍ | = | 12.4
|  |  | 合計： |  | 45.5
3-4 | 電力設備工事
-1 | コンセント | ET付 | 【167号建物4階洗面所】2個 | = | 2 |  | 個 | 4
|  |  | 【189号建物3階女子便所】1個 | = | 1
|  |  | 【197号建物3階洗濯室】1個 | = | 1
|  |  | 合計： |  | 4
-2 | 防湿型蛍光ランプ | 60形 | 【167号建物4階洗面所】2個 | = | 2 |  | 個 | 8
|  |  | 【189号建物3階女子便所】1個 | = | 1
|  |  | 【197号建物3階洗濯室】1個 | = | 1
|  |  | 【172号建物4階シャワー室】4個 | = | 4
|  |  | 合計： |  | 8
-3 | 防水スイッチ |  | 3-2-(2)に同じ |  |  |  | 個 | 8
-4 | 漏電遮断器 | 2P1E20A | 【189号建物3階女子便所】1個 | = | 1 |  | 個 | 2
|  |  | 【197号建物3階洗濯室】1個 | = | 1
|  |  | 合計： |  | 2
3-5 | はつり工事
-1 | 機械はつり | 32mm 厚さ200程度 | 【167号建物4階洗面所】1箇所 | = | 1 |  | 箇所 | 3
|  |  | 【189号建物3階女子便所】1箇所 | = | 1
|  |  | 【197号建物3階洗濯室】1箇所 | = | 1
|  |  | 合計： |  | 3
4 | 機械設備工事
4-1 | 撤去工事
-1 | 洗濯パン撤去 |  | 【197号建物3階洗濯室】1組 |  |  |  | 組 | 1
-2 | 洗面流し台撤去 |  | 【197号建物3階洗濯室】1組 |  |  |  | 組 | 1
-3 | シャワーユニット撤去 |  | 【172号建物4階シャワー室】4組 |  |  |  | 組 | 4
-4 | 硬質ポリ塩化ビニル管(VP)撤去 | 暗渠内 40A | 【197号建物3階洗濯室】1.6ｍ |  |  |  | ｍ | 2
-5 | 硬質ポリ塩化ビニル管(VP)撤去 | 暗渠内 50A | 【197号建物3階洗濯室】0.5ｍ | = | 0.5 |  | ｍ | 5
|  |  | 【172号建物4階シャワー室】4.4ｍ | = | 4.4
|  |  | 合計： |  | 4.9
4-1 | 撤去工事
-1 | 水道用ポリエチレン粉体ライニング鋼管(SGP-PA) | 屋内一般配管 15A | 【167号建物4階洗面所】5.0ｍ＋2.0ｍ＝7.0ｍ | = | 7 |  | ｍ | 14
|  |  | 【189号建物3階女子便所】2.8ｍ＋2.3ｍ＝5.1ｍ | = | 5.1
|  |  | 【197号建物3階洗濯室】1.0ｍ＋1.3ｍ＝2.3ｍ | = | 2.3
|  |  | 合計： |  | 14.4
-2 | 架橋ポリエチレン管(XPEP) | 屋内一般配管 13A | 【167号建物4階洗面所】10.5ｍ | = | 10.5 |  | ｍ | 16
|  |  | 【189号建物3階女子便所】2.5ｍ | = | 2.5
|  |  | 【197号建物3階洗濯室】2.5ｍ | = | 2.5
|  |  | 合計： |  | 15.5
-3 | 硬質ポリ塩化ビニル管(VP) | 屋内一般配管 50A | 【167号建物4階洗面所】4.2ｍ | = | 4.2 |  | ｍ | 12
|  |  | 【189号建物3階女子便所】2.0ｍ | = | 2
|  |  | 【197号建物3階洗濯室】1.0ｍ | = | 1
|  |  | 【172号建物4階シャワー室】5.2ｍ | = | 5.2
|  |  | 合計： |  | 12.4
-4 | 配管用炭素鋼鋼管（白） | 屋内一般配管 15A | 【167号建物4階洗面所】14.5ｍ | = | 14.5 |  | ｍ | 53
|  |  | 【189号建物3階女子便所】18.5ｍ | = | 18.5
|  |  | 【197号建物3階洗濯室】20.0ｍ | = | 20
|  |  | 合計： |  | 53
4-3 | 保温工事
-1 | グラスウール保温筒 | 15A 厚20 | 【167号建物4階洗面所】10.5ｍ＋2.0ｍ＋2.4ｍ＋1.2ｍ＋1.5ｍ＝17.6ｍ | = | 17.6 |  | ｍ | 29
|  |  | 【189号建物3階女子便所】1.0ｍ＋1.5ｍ＋2.5ｍ＋0.8ｍ＋1.2ｍ＝7.0ｍ | = | 7
|  |  | 【197号建物3階洗濯室】2.5ｍ＋1.0ｍ＋0.4ｍ＋0.6ｍ＝4.5ｍ | = | 4.5
|  |  | 合計： |  | 29.1
-2 | ロックウール保温筒 | 100A 厚50 | 【189号建物3階女子便所】5.0ｍ | = | 5 |  | ｍ | 12
|  |  | 【197号建物3階洗濯室】6.7ｍ | = | 6.7
|  |  | 合計： |  | 11.7
4-4 | ダクト設備工事
-1 | フレキシブルダクト | Φ100 | 【167号建物4階洗面所】2.8ｍ | = | 2.8 |  | ｍ | 6
|  |  | 【189号建物3階女子便所】1.5ｍ | = | 1.5
|  |  | 【197号建物3階洗濯室】1.5ｍ | = | 1.5
|  |  | 合計： |  | 5.8
-2 | 排煙円型ダクト | Φ100 | 【189号建物3階女子便所】5.0ｍ | = | 5 |  | ｍ | 12
|  |  | 【197号建物3階洗濯室】6.7ｍ | = | 6.7
|  |  | 合計： |  | 11.7
4-5 | 給排水衛生設備工事
-1 | シャワーユニット | 取付費 | 【167号建物4階洗面所】2組 | = | 2 |  | 組 | 8
|  |  | 【189号建物3階女子便所】1組 | = | 1
|  |  | 【197号建物3階洗濯室】1組 | = | 1
|  |  | 【172号建物4階シャワー室】4組 | = | 4
|  |  | 合計： |  | 8
-2 | シャワーユニット | 材料費 SPB-0808SBEL | 【167号建物4階洗面所】2組 | = | 2 |  | 組 | 4
|  |  | 【189号建物3階女子便所】1組 | = | 1
|  |  | 【197号建物3階洗濯室】1組 | = | 1
|  |  | 合計： |  | 4
-3 | シャワーユニット | 材料費 SPB-0812SBEL | 【172号建物4階シャワー室】4組 |  |  |  | 組 | 4
-4 | ガス給湯器 | 取付費 壁掛形 16号 | 【167号建物4階洗面所】2組 | = | 2 |  | 組 | 4
|  |  | 【189号建物3階女子便所】1組 | = | 1
|  |  | 【197号建物3階洗濯室】1組 | = | 1
|  |  | 合計： |  | 4
-5 | ガス給湯器 | 材料費 RUX-V1615SFFUA-E | 【167号建物4階洗面所】2組 | = | 2 |  | 組 | 4
|  |  | 【189号建物3階女子便所】1組 | = | 1
|  |  | 【197号建物3階洗濯室】1組 | = | 1
|  |  | 合計： |  | 4
-6 | 鏡 | 取付費 | 【197号建物3階洗濯室】1枚 |  |  |  | 枚 | 1
-7 | 鏡 | 材料費 450×600 | 【197号建物3階洗濯室】1枚 |  |  |  | 枚 | 1
4-6 | ガス設備工事
-1 | ガス供給設備設置 |  | 【167号建物4階洗面所】１式 |  |  |  | 式 | 1
4-7 | はつり工事
-1 | 機械はつり | 32mm 厚さ200程度 | 【167号建物4階洗面所】1箇所 | = | 1 |  | 箇所 | 3
|  |  | 【189号建物3階女子便所】1箇所 | = | 1
|  |  | 【197号建物3階洗濯室】1箇所 | = | 1
|  |  | 合計： |  | 3
-2 | 機械はつり | 32mm 厚さ300程度 | 【167号建物4階洗面所】3箇所 | = | 3 |  | 箇所 | 5
|  |  | 【189号建物3階女子便所】1箇所 | = | 1
|  |  | 【197号建物3階洗濯室】1箇所 | = | 1
|  |  | 合計： |  | 5
-3 | 機械はつり | 75mm 厚さ300程度 | 【167号建物4階洗面所】2箇所 | = | 2 |  | 箇所 | 8
|  |  | 【189号建物3階女子便所】1箇所 | = | 1
|  |  | 【197号建物3階洗濯室】1箇所 | = | 1
|  |  | 【172号建物4階シャワー室】4箇所 | = | 4
|  |  | 合計： |  | 8
-4 | 機械はつり | 150mm 厚さ200程度 | 【167号建物4階洗面所】2箇所 | = | 2 |  | 箇所 | 4
|  |  | 【189号建物3階女子便所】1箇所 | = | 1
|  |  | 【197号建物3階洗濯室】1箇所 | = | 1
|  |  | 合計： |  | 4
5 | 発生材運搬処分
5-1 | 発生材運搬
-1 | 建設系廃棄物 | 2tダンプ 片道25km | 床長尺シート：5.19425㎡×0.002ｍ＝0.0103885㎥ | = | 0.010389 | ㎥ | 回 | 2
|  |  | 壁ボード：12.432㎡×0.008ｍ＝0.099456㎥ | = | 0.099456 | ㎥
|  |  | 天井ボード：6㎡×0.009ｍ＝0.054㎥ | = | 0.054 | ㎥
|  |  | シャワーユニット：1.2ｍ×0.8ｍ×2.0ｍ×4＝11.52㎥ | = | 11.52 | ㎥
|  |  | 合計： | = | 11.6838 | ㎥
|  |  | t換算 11.684㎥*0.24t/㎥=2.80416t | = | 2.8042 | ｔ
5-2 | 発生材処分
-1 | （中間処理）解体系混合廃棄物 | 石膏ボードを除く | 5-1(1)より |  | 11.6838 |  | ㎥ | 11.7
-2 | （最終処分）安定型処分 |  | 5-1(1)より |  | 11.6838 |  | ㎥ | 11.7

## Sheet2 (hidden)
数 量 計 算 表
工事件名：シャワー設備改修工事
工 種 |  | 規 格 | 算 定 |  |  |  | 単位 | 適用数量 | 備 考
1 | 共通工事
1-1 | 仮設工事
-1 | 養生（内部改修） | 複合改修 | 【167号建物4階洗面所】4.9ｍ×2.9ｍ＝14.21㎡ | = | 14.21 |  | ㎡ | 54.3
|  |  | 【189号建物3階女子便所】4.9ｍ×2.9ｍ＝14.21㎡ | = | 14.21
【197号建物3階洗濯室】（2.5ｍ×2.3ｍ）－（0.365ｍ×0.95ｍ）
|  |  | ＝5.75㎡－0.34675㎡＝5.40325㎡ | = | 5.4032
|  |  | 【172号建物4階シャワー室】7.05ｍ×2.9ｍ＝20.445㎡ | = | 20.445
|  |  | 合計： |  | 54.2683
-3 | 整理清掃後片付け（内部改修） | 複合改修 | 1-1-(1)に同じ |  |  |  | ㎡ | 54.3
2 | 建築工事
2-1 | 撤去工事
-1 | ビニル床シート撤去 |  | 【197号建物3階洗濯室】（2.5ｍ×2.3ｍ）－（0.365ｍ×0.95ｍ） |  |  |  | ㎡ | 5.19
－（0.7ｍ×0.11ｍ）－（0.11ｍ×1.2ｍ）
＝5.75㎡－0.34675㎡－0.077㎡－0.132㎡
|  |  | ＝5.19425㎡ | = | 5.1943
-2 | ビニル幅木撤去 |  | 【172号建物4階シャワー室】1.1ｍ＋6.285ｍ＝7.385ｍ | = | 7.385 |  | ｍ | 7.39
-3 | 壁ボード撤去 |  | 【172号建物4階シャワー室】｛（1.1ｍ＋6.285ｍ）×2.4ｍ｝－（1.89ｍ×0.7ｍ×4） |  |  |  | ㎡ | 12.43
|  |  | ＝17.724㎡－5.292㎡＝12.432㎡ | = | 12.432
-4 | 壁下地撤去 |  | 2-1-(3)に同じ |  |  |  | ㎡ | 12.43
-5 | 天井ボード撤去 |  | 【172号建物4階シャワー室下階】6㎡ |  |  |  | ㎡ | 6
-6 | アルミ枠撤去 |  | 【172号建物4階シャワー室下階】4箇所 |  |  |  | 箇所 | 4
2-2 | 金属工事
-1 | 軽量鉄骨壁下地 | 65形 | 【167号建物4階洗面所】（1.1ｍ＋2.2ｍ＋1.1ｍ）×2.4ｍ＝10.56㎡ | = | 10.56 |  | ㎡ | 43.21
|  |  | 【189号建物3階女子便所】（1ｍ＋1.1ｍ＋1ｍ）×2.45ｍ＝5.145㎡ | = | 5.145
|  |  | 【197号建物3階洗濯室】（1.4ｍ＋0.99ｍ＋0.85ｍ＋0.52ｍ）×2.6ｍ＝9.776㎡ | = | 9.776
|  |  | 【172号建物4階シャワー室】（1.1ｍ＋6.285ｍ）×2.4ｍ＝17.724㎡ | = | 17.724
|  |  | 合計： |  | 43.205
-2 | アルミ枠取付 | 25mm | 【167号建物4階洗面所】2箇所 | = | 2 |  | 箇所 | 8
|  |  | 【189号建物3階女子便所】1箇所 | = | 1
|  |  | 【197号建物3階洗濯室】1箇所 | = | 1
|  |  | 【172号建物4階シャワー室】4箇所 | = | 4
|  |  | 合計： |  | 8
-3 | カーテンレール取付 | シングル | 【167号建物4階洗面所】2.7ｍ＋2.7ｍ＋2.3ｍ＝7.7ｍ | = | 7.7 |  | ｍ | 10
|  |  | 【189号建物3階女子便所】2.3ｍ | = | 2.3
|  |  | 合計： |  | 10
2-3 | 建具工事
-1 | 鋼製軽量片引きハンガーフラッシュ戸 | 取付費 | 【197号建物3階洗濯室】2.0ｍ×0.85ｍ＝1.7㎡ | = | 1.7 |  | ㎡ | 1.7
-2 | 鋼製軽量片引きハンガーフラッシュ戸 | 材料費 | 【197号建物3階洗濯室】1枚 |  |  |  | 枚 | 1
2-4 | 塗装工事
-1 | ＥＰ塗り |  | 【167号建物4階洗面所】｛（1.1ｍ＋2.2ｍ＋1.1ｍ）×2.4ｍ｝－（2.0ｍ×0.8ｍ×2） |  |  |  | ㎡ | 26.07
|  |  | ＝10.56㎡－3.2㎡＝7.36㎡ | = | 7.36
【189号建物3階女子便所】｛（1ｍ＋1.1ｍ＋1ｍ）×2.45ｍ｝－（2.0ｍ×0.8ｍ）
|  |  | ＝7.595㎡－1.6㎡＝5.76㎡ | = | 5.76
【197号建物3階洗濯室】｛（1.4ｍ＋0.99ｍ＋0.85ｍ＋0.52ｍ）×2.6ｍ｝
－（2.0ｍ×0.8ｍ）－（2.0ｍ×0.85ｍ）
|  |  | ＝9.776㎡－1.6㎡－1.7㎡＝6.476㎡ | = | 6.476
【172号建物4階シャワー室】｛（1.1ｍ＋6.285ｍ）×2.4ｍ｝－（2.03ｍ×0.81ｍ×4）
|  |  | ＝17.724㎡－11.36㎡＝6.364㎡ | = | 6.476
|  |  | 合計： |  | 26.072
2-5 | 内外装工事
-1 | ビニル幅木 | H=100 | 【167号建物4階洗面所】1.1ｍ＋2.2ｍ＋1.1ｍ＝4.4ｍ | = | 4.4 |  | ｍ | 18.65
|  |  | 【189号建物3階女子便所】1ｍ＋1.1ｍ＋1ｍ＝3.1ｍ | = | 3.1
|  |  | 【197号建物3階洗濯室】1.4ｍ＋0.99ｍ＋0.85ｍ＋0.52ｍ＝3.76ｍ | = | 3.76
|  |  | 【172号建物4階シャワー室】1.1ｍ＋6.285ｍ＝7.385ｍ | = | 7.385
|  |  | 合計： |  | 18.645
-2 | ビニル床シート張り | 厚2.0mm | 2-1-(1)に同じ |  |  |  | ㎡ | 5.19
-3 | シージングボード張り | 厚12.5mm | 2-4-(1)に同じ |  |  |  | ㎡ | 26.07
-4 | 化粧石膏ボード張り | 厚9.5mm | 2-1-(5)に同じ |  |  |  | ㎡ | 6
3 | 電気設備工事
3-1 | 撤去工事
-1 | 防水スイッチ撤去 |  | 【172号建物4階シャワー室】4個 |  |  |  | 個 | 4
3-2 | 配管工事
-1 | １種金属線ぴ | A型 | 【167号建物4階洗面所】2.1ｍ×2＝4.2ｍ | = | 4.2 |  | ｍ | 9.4
|  |  | 【189号建物3階女子便所】2.1ｍ | = | 3.1
|  |  | 【197号建物3階洗濯室】2.1ｍ | = | 2.1
|  |  | 合計： |  | 9.4
3-3 | 配線工事
-1 | 600V絶縁ケーブル配線 | VVF 3心 2.0mm | 【167号建物4階洗面所】7.8ｍ＋3.8ｍ＋3.8ｍ＋3.0ｍ＝18.4ｍ | = | 18.4 |  | ｍ | 45.5
|  |  | 【189号建物3階女子便所】12.4ｍ＋2.3ｍ＝14.7ｍ | = | 14.7
|  |  | 【197号建物3階洗濯室】10.9ｍ＋1.5ｍ＝12.4ｍ | = | 12.4
|  |  | 合計： |  | 45.5
3-4 | 電力設備工事
-1 | コンセント | ET付 | 【167号建物4階洗面所】2個 | = | 2 |  | 個 | 4
|  |  | 【189号建物3階女子便所】1個 | = | 1
|  |  | 【197号建物3階洗濯室】1個 | = | 1
|  |  | 合計： |  | 4
-2 | 防湿型蛍光ランプ | 60形 | 【167号建物4階洗面所】2個 | = | 2 |  | 個 | 8
|  |  | 【189号建物3階女子便所】1個 | = | 1
|  |  | 【197号建物3階洗濯室】1個 | = | 1
|  |  | 【172号建物4階シャワー室】4個 | = | 4
|  |  | 合計： |  | 8
-3 | 防水スイッチ |  | 3-2-(2)に同じ |  |  |  | 個 | 8
-4 | 漏電遮断器 | 2P1E20A | 【189号建物3階女子便所】1個 | = | 1 |  | 個 | 2
|  |  | 【197号建物3階洗濯室】1個 | = | 1
|  |  | 合計： |  | 2
3-5 | はつり工事
-1 | 機械はつり | 32mm 厚さ200程度 | 【167号建物4階洗面所】1箇所 | = | 1 |  | 箇所 | 3
|  |  | 【189号建物3階女子便所】1箇所 | = | 1
|  |  | 【197号建物3階洗濯室】1箇所 | = | 1
|  |  | 合計： |  | 3
4 | 機械設備工事
4-1 | 撤去工事
-1 | 洗濯パン撤去 |  | 【197号建物3階洗濯室】1組 |  |  |  | 組 | 1
-2 | 洗面流し台撤去 |  | 【197号建物3階洗濯室】1組 |  |  |  | 組 | 1
-3 | シャワーユニット撤去 |  | 【172号建物4階シャワー室】4組 |  |  |  | 組 | 4
-4 | 硬質ポリ塩化ビニル管(VP)撤去 | 暗渠内 40A | 【197号建物3階洗濯室】1.6ｍ |  |  |  | ｍ | 2
-5 | 硬質ポリ塩化ビニル管(VP)撤去 | 暗渠内 50A | 【197号建物3階洗濯室】0.5ｍ | = | 0.5 |  | ｍ | 5
|  |  | 【172号建物4階シャワー室】4.4ｍ | = | 4.4
|  |  | 合計： |  | 4.9
4-1 | 撤去工事
-1 | 水道用ポリエチレン粉体ライニング鋼管(SGP-PA) | 屋内一般配管 15A | 【167号建物4階洗面所】5.0ｍ＋2.0ｍ＝7.0ｍ | = | 7 |  | ｍ | 14
|  |  | 【189号建物3階女子便所】2.8ｍ＋2.3ｍ＝5.1ｍ | = | 5.1
|  |  | 【197号建物3階洗濯室】1.0ｍ＋1.3ｍ＝2.3ｍ | = | 2.3
|  |  | 合計： |  | 14.4
-2 | 架橋ポリエチレン管(XPEP) | 屋内一般配管 13A | 【167号建物4階洗面所】10.5ｍ | = | 10.5 |  | ｍ | 16
|  |  | 【189号建物3階女子便所】2.5ｍ | = | 2.5
|  |  | 【197号建物3階洗濯室】2.5ｍ | = | 2.5
|  |  | 合計： |  | 15.5
-3 | 硬質ポリ塩化ビニル管(VP) | 屋内一般配管 50A | 【167号建物4階洗面所】4.2ｍ | = | 4.2 |  | ｍ | 12
|  |  | 【189号建物3階女子便所】2.0ｍ | = | 2
|  |  | 【197号建物3階洗濯室】1.0ｍ | = | 1
|  |  | 【172号建物4階シャワー室】5.2ｍ | = | 5.2
|  |  | 合計： |  | 12.4
-4 | 配管用炭素鋼鋼管（白） | 屋内一般配管 15A | 【167号建物4階洗面所】14.5ｍ | = | 14.5 |  | ｍ | 53
|  |  | 【189号建物3階女子便所】18.5ｍ | = | 18.5
|  |  | 【197号建物3階洗濯室】20.0ｍ | = | 20
|  |  | 合計： |  | 53
4-3 | 保温工事
-1 | グラスウール保温筒 | 15A 厚20 | 【167号建物4階洗面所】10.5ｍ＋2.0ｍ＋2.4ｍ＋1.2ｍ＋1.5ｍ＝17.6ｍ | = | 17.6 |  | ｍ | 29
|  |  | 【189号建物3階女子便所】1.0ｍ＋1.5ｍ＋2.5ｍ＋0.8ｍ＋1.2ｍ＝7.0ｍ | = | 7
|  |  | 【197号建物3階洗濯室】2.5ｍ＋1.0ｍ＋0.4ｍ＋0.6ｍ＝4.5ｍ | = | 4.5
|  |  | 合計： |  | 29.1
-2 | ロックウール保温筒 | 100A 厚50 | 【189号建物3階女子便所】5.0ｍ | = | 5 |  | ｍ | 12
|  |  | 【197号建物3階洗濯室】6.7ｍ | = | 6.7
|  |  | 合計： |  | 11.7
4-4 | ダクト設備工事
-1 | フレキシブルダクト | Φ100 | 【167号建物4階洗面所】2.8ｍ | = | 2.8 |  | ｍ | 6
|  |  | 【189号建物3階女子便所】1.5ｍ | = | 1.5
|  |  | 【197号建物3階洗濯室】1.5ｍ | = | 1.5
|  |  | 合計： |  | 5.8
-2 | 排煙円型ダクト | Φ100 | 【189号建物3階女子便所】5.0ｍ | = | 5 |  | ｍ | 12
|  |  | 【197号建物3階洗濯室】6.7ｍ | = | 6.7
|  |  | 合計： |  | 11.7
4-5 | 給排水衛生設備工事
-1 | シャワーユニット | 取付費 | 【167号建物4階洗面所】2組 | = | 2 |  | 組 | 8
|  |  | 【189号建物3階女子便所】1組 | = | 1
|  |  | 【197号建物3階洗濯室】1組 | = | 1
|  |  | 【172号建物4階シャワー室】4組 | = | 4
|  |  | 合計： |  | 8
-2 | シャワーユニット | 材料費 SPB-0808SBEL | 【167号建物4階洗面所】2組 | = | 2 |  | 組 | 4
|  |  | 【189号建物3階女子便所】1組 | = | 1
|  |  | 【197号建物3階洗濯室】1組 | = | 1
|  |  | 合計： |  | 4
-3 | シャワーユニット | 材料費 SPB-0812SBEL | 【172号建物4階シャワー室】4組 |  |  |  | 組 | 4
-4 | ガス給湯器 | 取付費 壁掛形 16号 | 【167号建物4階洗面所】2組 | = | 2 |  | 組 | 4
|  |  | 【189号建物3階女子便所】1組 | = | 1
|  |  | 【197号建物3階洗濯室】1組 | = | 1
|  |  | 合計： |  | 4
-5 | ガス給湯器 | 材料費 RUX-V1615SFFUA-E | 【167号建物4階洗面所】2組 | = | 2 |  | 組 | 4
|  |  | 【189号建物3階女子便所】1組 | = | 1
|  |  | 【197号建物3階洗濯室】1組 | = | 1
|  |  | 合計： |  | 4
-6 | 鏡 | 取付費 | 【197号建物3階洗濯室】1枚 |  |  |  | 枚 | 1
-7 | 鏡 | 材料費 450×600 | 【197号建物3階洗濯室】1枚 |  |  |  | 枚 | 1
4-6 | ガス設備工事
-1 | ガス供給設備設置 |  | 【167号建物4階洗面所】１式 |  |  |  | 式 | 1
4-7 | はつり工事
-1 | 機械はつり | 32mm 厚さ200程度 | 【167号建物4階洗面所】1箇所 | = | 1 |  | 箇所 | 3
|  |  | 【189号建物3階女子便所】1箇所 | = | 1
|  |  | 【197号建物3階洗濯室】1箇所 | = | 1
|  |  | 合計： |  | 3
-2 | 機械はつり | 32mm 厚さ300程度 | 【167号建物4階洗面所】3箇所 | = | 3 |  | 箇所 | 5
|  |  | 【189号建物3階女子便所】1箇所 | = | 1
|  |  | 【197号建物3階洗濯室】1箇所 | = | 1
|  |  | 合計： |  | 5
-3 | 機械はつり | 75mm 厚さ300程度 | 【167号建物4階洗面所】2箇所 | = | 2 |  | 箇所 | 8
|  |  | 【189号建物3階女子便所】1箇所 | = | 1
|  |  | 【197号建物3階洗濯室】1箇所 | = | 1
|  |  | 【172号建物4階シャワー室】4箇所 | = | 4
|  |  | 合計： |  | 8
-4 | 機械はつり | 150mm 厚さ200程度 | 【167号建物4階洗面所】2箇所 | = | 2 |  | 箇所 | 4
|  |  | 【189号建物3階女子便所】1箇所 | = | 1
|  |  | 【197号建物3階洗濯室】1箇所 | = | 1
|  |  | 合計： |  | 4
5 | 発生材運搬処分
5-1 | 発生材運搬
-1 | 建設系廃棄物 | 2tダンプ 片道25km | 床長尺シート：5.19425㎡×0.002ｍ＝0.0103885㎥ | = | 0.010389 | ㎥ | 回 | 2
|  |  | 壁ボード：12.432㎡×0.008ｍ＝0.099456㎥ | = | 0.099456 | ㎥
|  |  | 天井ボード：6㎡×0.009ｍ＝0.054㎥ | = | 0.054 | ㎥
|  |  | シャワーユニット：1.2ｍ×0.8ｍ×2.0ｍ×4＝11.52㎥ | = | 11.52 | ㎥
|  |  | 合計： | = | 11.6838 | ㎥
|  |  | t換算 11.684㎥*0.24t/㎥=2.80416t | = | 2.8042 | ｔ
5-2 | 発生材処分
-1 | （中間処理）解体系混合廃棄物 | 石膏ボードを除く | 5-1(1)より |  | 11.6838 |  | ㎥ | 11.7
-2 | （最終処分）安定型処分 |  | 5-1(1)より |  | 11.6838 |  | ㎥ | 11.7

## 下見積書
下 見 積 書
件 名 ： | 汚水マンホール蓋取替工事
金 額
金額内訳
直接工事費
共通仮設費
現場管理費
一般管理費
産業廃棄物処分
分任契約担当官
陸上自衛隊練馬駐屯地
第３３８会計隊長 丸山 昌記 殿
住所
会社名
代表者名
2023-06-09 |  | 45086 | 17:00 | までにＦＡＸでの送付をお願いします。

## 入札書
入 札 書
見 積 書
金 額
品名 | 規格 | 単位 | 数量 | 単価 |  | 金額
汚水マンホール蓋取替工事 | 仕様書のとおり | 式 | 1
以 下 余 白
履行場所 | 練馬駐屯地 |  |  | 履行期限 |  | 2023-07-07
入札(契約)保証金 | 免除 | 入札(見積)書有効期間 |  |  | 2023-06-13
上記の公告又は通知に対して、「入札及び契約心得」及び「陸上自衛隊建設工事請負契約書」の特約条項等を承諾のうえ入札（見積）いたします。
2023-06-13
分任契約担当官
陸上自衛隊練馬駐屯地
第３３８会計隊長 丸山 昌記 殿
住 所
会 社 名
代 表 者 名
（代理人名）

## 委任状
委 任 状
当社は、 を代理人と定め、下記件名の入札に関する
一切の権限を委任します。
記
件 名 | 汚水マンホール蓋取替工事
代理人使用印鑑
2023-06-13
分任契約担当官
陸上自衛隊練馬駐屯地
第３３８会計隊長 丸山 昌記 殿
住 所
会 社 名
代 表 者 名

## ○積算価格内訳表(建築) (hidden)
積 算 価 格 内 訳 表
工事件名：シャワー設備改修工事
工 種 |  | 規 格 | 数 量 | 単 位 | 単 価 | 金 額 | 根 拠 | 備 考
・ | 直接工事費 |  |  |  |  | #REF!
| 1 共通工事 |  | 1 | 式 |  | #REF!
| 2 建築工事 |  | 1 | 式 |  | #REF!
| 3 電気設備工事 |  | 1 | 式 |  | #REF!
| 4 機械設備工事 |  | 1 | 式 |  | #REF!
| 5-1発生材運搬 |  | 1 | 式 |  | #REF!
・ | 共通仮設費（主工事 改修建築工事による） |  | 3.97 | ％ |  | #REF!
| Ｋr＝18.03×Ｐ-0.2027×Ｔ0.4017 | [5 empty] | T=2 |  | 5.9224
| Ｋr：共通仮設費率(％)、Ｐ：直接工事費(千円)、Ｔ：工期(ヶ月) | [5 empty] | 上限5.92% 下限3.50% |  | 3.501
[7 empty] | Kr=3.97 |  | 3.9689
・ | 純工事費 |  |  |  |  | #REF!
直接工事費＋共通仮設費
・ | 現場管理費（主工事 改修建築工事による） |  | 14.12 | ％ |  | #REF!
| Ｊo＝356.20×Ｎp-0.4085×Ｔ0.5766 | [5 empty] | T=2 |  | 24.7459
| Ｊo：現場管理費率(％)、Ｎp：純工事費(千円)、Ｔ：工期(ヶ月) | [5 empty] | 上限24.75% 下限11.70% |  | 11.7026
[7 empty] | Jo=14.12 |  | 14.1243
・ | 工事原価 |  |  |  |  | #REF!
純工事費＋現場管理費＋発生材処分（5-2）
・ | 一般管理費等（主工事 建築工事による） |  | 11.04 | ％ |  | #REF!
| Ｇp＝15.065－1.028×log(Ｃp) | [5 empty] | 11.04% |  | 11.0405
Ｇp：一般管理費等率(％)、Ｃp：工事原価(千円)
・ | 工事価格
| 工事原価＋一般管理費等 |  |  |  |  | #REF! |  | 千円未満切捨
・ | 消費税 |  | 8 | ％ |  | #REF!
・ | 積算価格 |  |  |  |  | #REF!
1 | 共通工事 |  |  |  |  | #REF!
1-1 | 仮設工事 |  |  |  |  | #REF!
-1 | 養生（内部改修） | 複合改修 | 54.3 | ㎡ | #REF! | #REF!
-2 | 養生（内部改修） | 塗装塗替え程度 | #REF! | ㎡ | #REF! | #REF!
-3 | 整理清掃後片付け（内部改修） | 複合改修 | 54.3 | ㎡ | #REF! | #REF!
-4 | 整理清掃後片付け（内部改修） | 塗装塗替え程度 | #REF! | ㎡ | #REF! | #REF!
-5 | 内部仕上足場（階高4.0m以下 脚立足場 改修） | 一般 | #REF! | ㎡ | #REF! | #REF!
-6 | 内部仕上足場（階高4.0m以下 脚立足場 改修） | 塗装塗替え程度 既存塗膜の除去あり | #REF! | ㎡ | #REF! | #REF!
-7 | 仮設材運搬 |  | #REF! | ㎡ | #REF! | #REF!
2 | 建築工事 |  |  |  |  | #REF!
2-1 | 撤去工事 |  |  |  |  | #REF!
-1 | 床タイル撤去 | 下地モルタル共 | 5.19 | ㎡ | #REF! | #REF!
-2 | 壁タイル撤去 | 下地モルタル共 | #REF! | ㎡ | #REF! | #REF!
-3 | ビニル幅木撤去 |  | 7.39 | ｍ | #REF! | #REF!
-4 | 既存塗膜除去 | コンクリート面 工程ＲＡ種 | #REF! | ㎡ | #REF! | #REF!
-5 | 天井バスリブ撤去 |  | #REF! | ㎡ | #REF! | #REF!
2-2 | タイル工事 |  |  |  |  | #REF!
-1 | 床モザイクタイル（ユニットタイル張り） | 50mm角 下地調整含む | #REF! | ㎡ | #REF! | #REF!
-2 | 内装壁タイル（改良積上げ張り） | 100mm角 下地調整含む | #REF! | ㎡ | #REF! | #REF!
-3 | シーリング処理 | シリコン系 | #REF! | 式 | #REF! | #REF!
2-3 | 塗装工事 |  |  |  |  | #REF!
-1 | つや有合成樹脂エマルションペイント塗り（EP-G） | 下地調整含む | 43.21 | ㎡ | #REF! | #REF!
-2 | 鋼管塗装 | 50A EP-G | #REF! | 式 | #REF! | #REF!
2-4 | 内外装工事 |  |  |  |  | #REF!
-1 | ビニル幅木 |  | 26.07 | ｍ | #REF! | #REF!
-2 | 天井バスリブ張り |  | #REF! | ㎡ | #REF! | #REF!
-3 | ガラリ交換 |  | #REF! | 式 | #REF! | #REF!
3 | 電気設備工事 |  |  |  |  | #REF!
3-1 | 撤去工事 |  |  |  |  | #REF!
-1 | 蛍光灯撤去 | FL40W×1 露出形 | 4 | 個 | #REF! | #REF!
-2 | 蛍光灯撤去 | FL40W×2 露出形 | #REF! | 個 | #REF! | #REF!
3-2 | 配線工事 |  |  |  |  | #REF!
-1 | 600V絶縁ケーブル配線 | 管内 1.6mm-2C | 9.4 | ｍ | #REF! | #REF!
3-3 | 配管工事 |  |  |  |  | #REF!
-1 | ねじなし電線管（Ｅ） | 19 | 45.5 | ｍ | #REF! | #REF!
3-4 | 電力設備工事 |  |  |  |  | #REF!
-1 | 蛍光灯（露出直付型） | FL40W×1灯用 | 8 | 個 | #REF! | #REF!
-2 | 蛍光灯（露出直付型） | FL40W×2灯用 | 8 | 個 | #REF! | #REF!
-3 | コンセント | 2P15A×1（防水形プラグ共） | #REF! | 組 | #REF! | #REF!
4 | 機械設備工事 |  |  |  |  | #REF!
4-1 | 撤去工事 |  |  |  |  | #REF!
-1 | 鏡撤去 |  | 1 | 枚 | #REF! | #REF!
-2 | シャワーセット撤去 |  | 1 | 組 | #REF! | #REF!
4-2 | 衛生設備工事 |  |  |  |  | #REF!
-1 | 鏡 |  | 8 | 面 | #REF! | #REF!
-2 | シャワー装置 |  | #REF! | 組 | #REF! | #REF!
4-3 | 換気設備工事 |  |  |  |  | #REF!
-1 | 換気設備 | 250mm | #REF! | 台 | #REF! | #REF!
5 | 発生材運搬処分
5-1 | 発生材運搬 |  |  |  |  | #REF!
-1 | 建設系廃棄物 | 10ｔダンプ 片道25km | 2 | 回 | #REF! | #REF!
5-2 | 発生材処分 |  |  |  |  | #REF!
-1 | （中間処理）解体系混合廃棄物 | 石膏ボードを除く | 11.7 | ｍ3 | #REF! | #REF!
-2 | （最終処分）安定型処分 |  | 11.7 | ｍ3 | #REF! | #REF!

## ×積算価格内訳表(電気) (hidden)
積 算 価 格 内 訳 表
工事件名：シャワー設備改修工事
工 種 |  | 規 格 | 数 量 | 単 位 | 単 価 | 金 額 | 根 拠 | 備 考
・ | 直接工事費 |  |  |  |  | #REF!
| 1 共通工事 |  | 1 | 式 |  | #REF!
| 2 建築工事 |  | 1 | 式 |  | #REF!
| 3 電気設備工事 |  | 1 | 式 |  | #REF!
| 4 機械設備工事 |  | 1 | 式 |  | #REF!
| 5-1発生材運搬 |  | 1 | 式 |  | #REF!
・ | 共通仮設費（主工事 改修電気設備工事による） |  | 1.86 | ％ |  | #REF!
| Ｋr＝22.89×Ｐ-0.2462×Ｔ0.4100 | [5 empty] | T=2 |  | 7.1872
| Ｋr：共通仮設費率(％)、Ｐ：直接工事費(千円)、Ｔ：工期(ヶ月) | [5 empty] | 上限7.19% 下限3.90% | ３百万円以下 | 3.9007
[7 empty] | Kr=1.86 |  | 3.7358
・ | 純工事費 |  |  |  |  | #REF!
直接工事費＋共通仮設費
・ | 現場管理費（主工事 改修電気設備工事による） |  | 12.32 | ％ |  | #REF!
| Ｊo＝356.20×Ｎp-0.4085×Ｔ0.5766 | [5 empty] | T=2 |  | 26.8601
| Ｊo：現場管理費率(％)、Ｎp：純工事費(千円)、Ｔ：工期(ヶ月) | [5 empty] | 上限26.86% 下限12.70% | ３百万円以下 | 12.7025
[7 empty] | Jo=12.32 |  | 16.3772
・ | 工事原価 |  |  |  |  | #REF!
純工事費＋現場管理費＋発生材処分（5-2）
・ | 一般管理費等（主工事 電気設備工事による） |  | 10.5 | ％ |  | #REF!
| Ｇp＝17.286－1.577×log(Ｃp) | [5 empty] | 11.8% | ３百万円以下 | 11.4527
Ｇp：一般管理費等率(％)、Ｃp：工事原価(千円)
・ | 工事価格
| 工事原価＋一般管理費等 |  |  |  |  | #REF! |  | 千円未満切捨
・ | 消費税 |  | 8 | ％ |  | #REF!
・ | 積算価格 |  |  |  |  | #REF!
1 | 共通工事 |  |  |  |  | #REF!
1-1 | 仮設工事 |  |  |  |  | #REF!
-1 | 養生（内部改修） | 複合改修 | 54.3 | ㎡ | #REF! | #REF!
-2 | 整理清掃後片付け（内部改修） | 複合改修 | 54.3 | ㎡ | #REF! | #REF!
-3 | 内部仕上足場（階高4.0ｍ以下 脚立足場 改修） | 一般 | #REF! | ㎡ | #REF! | #REF!
2 | 建築工事 |  |  |  |  | #REF!
2-1 | 撤去工事 |  |  |  |  | #REF!
-1 | 天井ボード撤去 | 一重張り 一般 | 5.19 | ㎡ | #REF! | #REF!
-2 | 天井下地撤去 |  | #REF! | ㎡ | #REF! | #REF!
2-2 | 金属工事 |  |  |  |  | #REF!
-1 | 屋内軽量鉄骨天井下地 | 野縁19形＠300 | #REF! | ㎡ | #REF! | #REF!
-2 | 屋内天井開口部補強 | 450×450 | #REF! | 箇所 | #REF! | #REF!
2-3 | 内外装工事 |  |  |  |  | #REF!
-1 | 天井不燃積層化粧せっこうボード張り |  | #REF! | ㎡ | #REF! | #REF!
-2 | 天井点検口 | アルミ 450×450 | #REF! | 箇所 | #REF! | #REF!
-3 | ボード開口 | 300×1,200 | #REF! | 箇所 | #REF! | #REF!
-4 | ボード開口 | 450角 | #REF! | 箇所 | #REF! | #REF!
-5 | ボード開口 | Φ300 | #REF! | 箇所 | #REF! | #REF!
3 | 電気設備工事 |  |  |  |  | #REF!
3-1 | 撤去工事 |  |  |  |  | #REF!
-1 | 白熱灯器具撤去 | 埋込灯 | 4 | 個 | #REF! | #REF!
-2 | 蛍光灯器具撤去 | FL 40W×1 埋込形 | #REF! | 個 | #REF! | #REF!
-3 | 蛍光灯器具撤去 | FL 40W×2 埋込形 | #REF! | 個 | #REF! | #REF!
-4 | 蛍光灯器具撤去 | FL 40W×3 埋込形 | #REF! | 個 | #REF! | #REF!
-5 | スピーカ撤去 | 天井埋込形 | #REF! | 個 | #REF! | #REF!
-6 | スポット型感知器撤去 | 差動式 | #REF! | 個 | #REF! | #REF!
-7 | 煙感知器撤去 |  | #REF! | 個 | #REF! | #REF!
3-2 | 電力設備工事 |  |  |  |  | #REF!
-1 | 白熱灯 | 埋込灯 | 9.4 | 個 | #REF! | #REF!
-2 | 蛍光灯（埋込型） | FL 40W×1 | #REF! | 個 | #REF! | #REF!
-3 | 蛍光灯（埋込型） | FL 40W×2 | #REF! | 個 | #REF! | #REF!
-4 | 蛍光灯（埋込型） | FL 40W×3 | #REF! | 個 | #REF! | #REF!
3-3 | 通信・情報設備工事 |  |  |  |  | #REF!
-1 | スピーカ | 天井埋込形 | #REF! | 個 | #REF! | #REF!
-2 | スポット型感知器 | 差動式 | #REF! | 個 | #REF! | #REF!
-3 | 煙感知器 |  | #REF! | 個 | #REF! | #REF!
4 | 機械設備工事 |  |  |  |  | #REF!
4-1 | 撤去工事 |  |  |  |  | #REF!
-1 | 配管用炭素鋼鋼管（白）（冷温水）ねじ接合 | 屋内一般配管 20A | #REF! | ｍ | #REF! | #REF!
-2 | 配管用炭素鋼鋼管（白）（冷温水）ねじ接合 | 屋内一般配管 25A | 1 | ｍ | #REF! | #REF!
-3 | 配管用炭素鋼鋼管（白）（冷温水）ねじ接合 | 屋内一般配管 32A | #REF! | ｍ | #REF! | #REF!
-4 | 配管用炭素鋼鋼管（白）（冷温水）ねじ接合 | 屋内一般配管 65A | #REF! | ｍ | #REF! | #REF!
-5 | 配管用炭素鋼鋼管（白）（冷温水）ねじ接合 | 屋内一般配管 80A | #REF! | ｍ | #REF! | #REF!
-6 | 配管用炭素鋼鋼管（白）（冷温水）ねじ接合 | 屋内一般配管 100A | #REF! | ｍ | #REF! | #REF!
-7 | 伸縮管継手 | 80A | #REF! | 個 | #REF! | #REF!
-8 | 伸縮管継手 | 100A | #REF! | 個 | #REF! | #REF!
-9 | 配管保温撤去（グラスウール） | 天井内 20A 厚30 | #REF! | ｍ | #REF! | #REF!
-10 | 配管保温撤去（グラスウール） | 天井内 25A 厚30 | #REF! | ｍ | #REF! | #REF!
-11 | 配管保温撤去（グラスウール） | 天井内 32A 厚40 | #REF! | ｍ | #REF! | #REF!
-12 | 配管保温撤去（グラスウール） | 天井内 65A 厚40 | 1 | ｍ | #REF! | #REF!
-13 | 配管保温撤去（グラスウール） | 天井内 80A 厚40 | #REF! | ｍ | #REF! | #REF!
-14 | 配管保温撤去（グラスウール） | 天井内 100A 厚40 | #REF! | ｍ | #REF! | #REF!
4-2 | 配管工事 |  |  |  |  | #REF!
-1 | 配管用炭素鋼鋼管（白）（冷温水）ねじ接合 | 屋内一般配管 20A | #REF! | ｍ | #REF! | #REF!
-2 | 配管用炭素鋼鋼管（白）（冷温水）ねじ接合 | 屋内一般配管 25A | #REF! | ｍ | #REF! | #REF!
-3 | 配管用炭素鋼鋼管（白）（冷温水）ねじ接合 | 屋内一般配管 32A | #REF! | ｍ | #REF! | #REF!
-4 | 配管用炭素鋼鋼管（白）（冷温水）ねじ接合 | 屋内一般配管 65A | #REF! | ｍ | #REF! | #REF!
-5 | 配管用炭素鋼鋼管（白）（冷温水）ねじ接合 | 屋内一般配管 80A | #REF! | ｍ | #REF! | #REF!
-6 | 配管用炭素鋼鋼管（白）（冷温水）ねじ接合 | 屋内一般配管 100A | #REF! | ｍ | #REF! | #REF!
-7 | 仕切弁 | 20A | #REF! | 個 | #REF! | #REF!
-8 | 仕切弁 | 25A | #REF! | 個 | #REF! | #REF!
-9 | 仕切弁 | 32A | #REF! | 個 | #REF! | #REF!
-10 | 定流量ファンコイルバルブ | 20A | #REF! | 個 | #REF! | #REF!
-11 | 定流量ファンコイルバルブ | 25A | #REF! | 個 | #REF! | #REF!
-12 | 伸縮管継手 | 80A | #REF! | 個 | #REF! | #REF!
-13 | 伸縮管継手 | 100A | #REF! | 個 | #REF! | #REF!
4-3 | 保温工事 |  |  |  |  | #REF!
-1 | グラスウール保温筒 | 20A 厚30 | #REF! | ｍ | #REF! | #REF!
-2 | グラスウール保温筒 | 25A 厚30 | #REF! | ｍ | #REF! | #REF!
-3 | グラスウール保温筒 | 32A 厚40 | #REF! | ｍ | #REF! | #REF!
-4 | グラスウール保温筒 | 65A 厚40 | #REF! | ｍ | #REF! | #REF!
-5 | グラスウール保温筒 | 80A 厚40 | #REF! | ｍ | #REF! | #REF!
-6 | グラスウール保温筒 | 100A 厚40 | #REF! | ｍ | #REF! | #REF!
4-4 | 総合調整 |  |  |  |  | #REF!
-1 | 配管系統 |  | 8 | ｍ | #REF! | #REF!
5 | 発生材運搬処分
5-1 | 発生材運搬 |  |  |  |  | #REF!
-1 | 建設系廃棄物 | 10ｔダンプ 片道25km | 2 | 回 | #REF! | #REF!
5-2 | 発生材処分 |  |  |  |  | #REF!
-1 | （中間処理）解体系混合廃棄物 | 石膏ボードを除く | 11.7 | ｍ3 | #REF! | #REF!
-2 | （中間処理）解体系混合廃棄物 | 石膏ボードを含む | #REF! | ｍ3 | #REF! | #REF!
-3 | （最終処分）安定型処分 |  | 11.7 | ｍ3 | #REF! | #REF!