## 数量明細
| （数量明細） | [5 empty] | 積算 | 参照 | 用途 | 図面番号
名 称 |  | 概要 | 計算式 | 単位 | 数 量 | 備考
建築工事
1 | 鉄筋
| 鉄筋運搬費 | [5 empty] | A1-4-3 | 建築工事標準歩掛 P602
| 鉄筋加工・組立(RCﾗｰﾒﾝ構造 階高3.5～4.0m程度 形状単純) |  | 1【1-A(横筋)】①1m÷0.15＝7本 ②2m÷0.15＝14本 | t | 0.46 | D10異形鉄筋単位質量 0.56kg/m | A1-4-4 | A1-4-6 |  | 1
③5.13m×7本＝35.91m ④1.615m×2×14本＝45.22m
⑤35.91m+45.23m=81.13m
【1-A(縦筋)】⑥1.615m×2÷0.15＝22本 ⑦1.9m÷0.15＝13本
⑧3m×22本＝66m ⑨1m×13本＝13m
⑩66m+13m=79m
【1-A(縦横)】⑪81.13m+79m=160.13m ⑫160.13m×0.56=89.67kg
2【1-B(横筋)】①3m÷0.15＝20本 ②6.215m×20本＝124.3m
【1-B(縦筋)】③6.215÷0.15＝42本 ④3m×42本＝126m
【1-B(縦横)】⑤124.3m+126m=250.3m ⑥250.3m×0.56=140.17kg
3【2-A(横筋)】①1m÷0.15＝7本 ②2m÷0.15＝14本
③5.1m×7本＝35.7m ④1.6m×2×14本＝44.8m
⑤35.7m+44.8m=80.5m
【2-A(縦筋)】⑥1.6m×2÷0.15＝22本 ⑦1.9m÷0.15＝13本
⑧3m×22本＝66m ⑨1m×13本＝13m
⑩66m+13m=79m
【2-A(縦横)】⑪80.5m+79m=159.5m ⑫159.5m×0.56=89.32kg
4【2-B(横筋)】①3m÷0.15＝20本 ②6.215m×20本＝124.3m
【2-B(縦筋)】③6.215÷0.15＝42本 ④3m×42本＝126m
【2-B(縦横)】⑤124.3m+126m=250.3m ⑫250.3m×0.56=140.17kg
A.(1-⑫)89.67+(2-⑥)140.17+(3-⑫)89.32+(4-⑥)140.17=459.33kg ≒0.46ｔ
| あと施工アンカー工事 | 差筋アンカー D10 下向打（床） | (1-⑥)22本+(2-③)42本+(3-⑥)22本+(4-③)42本=128本 （1-⑦,3-⑦は建具開口分に該当するため加算しない) | 本 | 128 | 計算式中の本数は鉄筋加工・組立の計算式参照 | 市場単価 | 建築施工単価 P298
| あと施工アンカー工事 | 差筋アンカー D10 横向打（壁） | (1-①)7本+(1-②)14本+(2-①)20本+(3-①)7本+(3-②)14本 +(4-①)20本=82本 片側82本なので左右で164本 | 本 | 164 |  | 市場単価 | 建築施工単価 P298
| あと施工アンカー工事 | 差筋アンカー D10 上向打（天井） | (1-⑥)22本+(1-⑦)13本+(2-③)42本+(3-⑥)22本+(3-⑦)13本 +(4-③)42本=154本 | 本 | 154 |  | 市場単価 | 建築施工単価 P298
2 | コンクリート
| コンクリート打設手間 | 小型構造物 擁壁・囲壁の基礎等 | (1-A)5.13m×3m-1.9m×2m+(1-B)6.215m×3m+(2-A)5.1m×3m-1.9m×2m+(2-B)6.215m×3m=60.38㎡ 60.38㎡×(壁厚)0.15ｍ≒9.06㎥ | ㎥ | 9.06 |  | A1-5-1 | 建築工事標準歩掛 P603
| コンクリートポンプ運転（配管型・ブーム型） | ブーム型 20㎥/ｈ | 同上 | ㎥ | 9.06 |  | A1-5-1 | 建築工事標準歩掛 P604
| コンクリートポンプ組立て（配管型・ブーム型） | ブーム型 20㎥/ｈ |  | 回 | 1 |  | A1-5-1 | 建築工事標準歩掛 P604
3 | 型枠
| 打放し面補修 | Ａ種 | (1-A)5.13m×3m-1.9m×2m+(1-B)6.215m×3m+(2-A)5.1m×3m-1.9m×2m+(2-B)6.215m×3m=60.38㎡ 新設RC壁両面が対象なので120.76㎡ | ㎡ | 120.76 |  | A1-6-1
| 普通合板型枠（ﾗｰﾒﾝ構造 地上軸部 階高3.5～4.0m程度) |  | (1-A)5.13m×3m-1.9m×2m+(1-B)6.215m×3m+(2-A)5.1m×3m-1.9m×2m+(2-B)6.215m×3m=60.38㎡ 新設RC壁両面が対象なので120.76㎡ | ㎡ | 120.76 |  | A1-6-4 | A1-6-5 |  |  | (1-A)5.13m×3m+(1-B)6.215m×3m+(2-A)5.1m×3m+(2-B)6.215m×3m=67.98㎡ 新設RC壁両面が対象なので135.96㎡
4 | 左官
| 床モルタル塗り |  |  | ㎡ | 81.78 | 6 | A1-15-1 | 建築工事標準歩掛 P673
| 壁モルタル塗り |  |  | ㎡ | 30.75 | 7
4 | 塗装
| EP塗り |  | (1-A)5.13m×3m-1.9m×2m+(2-A)5.1m×3m-1.9m×2m=23.09㎡ | ㎡ | 30.57 |  | A1-17-1 | 建築工事標準歩掛 P710
| 防塵塗床 |  | 5.8×7.05×2部屋＝81.78㎡ | ㎡ | 81.78 |  | A1-17-1 | 建築施工単価 P432
| 素地ごしらえ | コンクリート面/Ｂ種 | (1-A)5.13m×3m-1.9m×2m+(2-A)5.1m×3m-1.9m×2m=23.09㎡ | ㎡ | 30.57 | 塗装面 | A1-17-1 | 建築工事標準歩掛 P706
5 | 建具
| 鋼製出入口戸取付け | アングルハンガー吊戸 | 1.8ｍ×2ｍ×2部屋＝7.2㎡ | ㎡ | 7.2 |  | 市場単価 | 建築工事標準歩掛 P695
| ガラス | 網入型板ガラス | 1.8ｍ×1.75ｍ×2連×2部屋＝12.6㎡ | ㎡ | 12.6 |  | A1-16-7
| 鉄格子 | Ｗ＝2000,Ｈ=2000 Φ16＠100 |  | 箇所 | 4 |  | 市場単価
6 | 仮設
| 養生（内部改修） |  | ①(対象室延床面積)5.8m×7.05m×2部屋=81.78㎡ ②(改修壁外側)5.8m×2面×1m+7.05m×1面=18.65㎡ A.①81.78㎡+②18.65㎡=100.43㎡ | ㎡ | 100.43 |  | A2-1-9
| 整理清掃後片付け（内部改修） |  | 同上 | ㎡ | 100.43 |  | A2-1-10
| 内部仕上足場（階高4.0ｍ以下 脚立足場 改修) |  | 同上 | ㎡ | 100.43 |  | A2-1-11
7 | 撤去
| 目あらし | 床 | 5.8m×7.05m×2部屋＝81.78㎡ | ㎡ | 81.78 |  | A2-2-5
| 目あらし | 壁 | (新設壁高さ)3m×(新設壁壁厚)0.15m×8箇所=3.6㎡ | ㎡ | 3.6 |  | A2-2-5
| ビニル床タイル撤去 |  | 5.8m×7.05m×2部屋＝81.78㎡ | ㎡ | 81.78 |  | A2-2-13 |  |  |  | 2
| 壁合板・ボード撤去 | 一重張り 一般 | 6.215m×3m×2面=37.29㎡ | ㎡ | 37.29 | 倉庫1-B | A2-2-29 |  |  |  | 12
| 壁合板・ボード撤去 | 一重張り 石綿含有 | (1-C)5.15m×3m-3.7m×1.78m=8.87㎡ (2-C)5.1m×3m-3.7m×1.78m=8.72㎡ A.8.87㎡+8.72㎡=17.59㎡ | ㎡ | 17.59 | 倉庫1-C 倉庫2-C | A2-2-29
| 壁合板・ボード撤去 | 二重張り 石綿含有 | (1-A)5.13m×3m-1.28m×2.82m-0.85m×0.84m+(2-A)5.1m×3m-1.28m×2.82m-0.85m×0.84m×2箇所+(2-B)6.215m×3m=39.98㎡ 両面張りなので79.96㎡ | ㎡ | 79.96 | 倉庫1-A 倉庫2-A 倉庫2-B | A2-2-29
| 壁下地撤去 |  | (1-A)5.13m×3m-1.28m×2.82m-0.85m×0.84m=11.067㎡ | ㎡ | 76.21 |  | A2-2-30
(1-B)6.215m×3m=18.645㎡
(1-C)5.15m×3m-3.7m×1.78m=8.87㎡
(2-A)5.1m×3m-1.28m×2.82m-0.85m×0.84m×2箇所＝10.262㎡
(2-B)6.215m×3m=18.645㎡
(2-C)5.1m×3m-3.7m×1.78m=8.72㎡
A.(1-A)11.067㎡+(1-B)18.645㎡+(1-C)8.87㎡+(2-A)10.262㎡+ (2-B)18.645㎡+(2-C)8.72㎡＝76.21㎡
| 天井合板・ボード撤去 | 一重張り 一般 | 5.8m×7.05m×2部屋＝81.78㎡ | ㎡ | 81.78 |  | A2-2-33
| 天井下地撤去 |  | 5.8m×7.05m×2部屋＝81.78㎡ | ㎡ | 81.78 |  | A2-2-34
| 鋼製戸撤去 | 両開き戸/枠共 | 1.28m×2.82m×2部屋=7.22㎡ | ㎡ | 7.22 |  | A2-2-37
| ガラス撤去 |  | 0.85m×0.84m×3枚+1.8ｍ×1.75ｍ×2連×2部屋＝14.75㎡ | ㎡ | 14.75 |  | A2-2-39
| 発生材積込み | ボード・木材類 | ①【石膏ボード(壁)】 (1-B)18.645㎡×(厚さ)0.012m×2枚+(1-C及び2-C)17.59㎡×(厚さ)0.008m+(1-A及び 2-A,B)39.98㎡×0.008m×2枚×2面＝1.868㎥ | ㎥ | 4.74 |  | A2-2-43 | 1.8676
|  |  | ②【石膏ボード(天井)】81.78㎡×0.009m=0.736㎥ |  |  |  |  | 1.2279
③【ガラス】14.75㎥×0.003m=0.045㎥
④【Pタイル】81.78㎡×0.002m=0.017㎥
⑤【断熱材】(1-C及び2-C)17.59㎡×(厚さ)0.025m=0.44㎥
⑥【型枠材】135.96㎡×0.012m=1.632㎥
|  |  | A.①1.868㎥+②0.736㎥+③0.045㎥+④0.017㎥+⑤0.44㎥+⑥1.632㎥＝4.74㎥ |  |  |  |  | 4.738
| 撤去材運搬（小規模、人力積込） |  | 同上 | ㎥ | 4.74 |  | A2-2-49
8 | 産業廃棄物処分
| 収集・運搬受託料金（建設系廃棄物） |  |  | 回 | 1 |  |  | 建設物価 P902
| 中間処理受託料金 | ガラスくず | 14.75㎥×0.003m=0.045㎥≒0.05 | ㎥ | 0.05
| 中間処理受託料金 | 廃プラスチック類 | 81.78㎡×0.002m=0.017㎥≒0.02 | ㎥ | 0.02 | Pタイル
| 中間処理受託料金 | 木くず | 135.96㎡×0.012m=1.632㎥≒1.64 | ㎥ | 1.64 | 型枠材
| 中間処理受託料金 | 廃石膏ボード | 1.228㎥+0.736㎥≒1.97 | ㎥ | 1.97 | [5 empty] | 70000
| 最終処分受託料金 |  | 【石綿なし石膏ボード】(1-B)18.645㎡×(厚さ)0.012m×2枚+(天井)81.78㎡×0.009m≒1.19㎥ 【ガラス、廃プラ、木くず】0.05㎥+0.02㎥+1.64㎥＝1.71㎥ A.1.19㎥+1.71㎥＝2.9㎥ | ㎥ | 2.9
| 最終処分受託料金 | 石綿含有 | (1-C及び2-C)17.59㎡×(厚さ)0.008m+(1-A及び 2-A,B)39.98㎡×0.008m×2枚≒0.78㎥ | ㎥ | 0.78
電気設備工事
1 | 配管工事
| 電線管 | ねじなし電線管（E19）露出配管 | 2.0ｍ+23.6ｍ+19.2ｍ+2.9ｍ+4.8ｍ+7.3ｍ+10.1ｍ+2.5ｍ+2.5ｍ+14.7ｍ+10.2ｍ＝99.8ｍ | ｍ | 99.8 |  | E1-1-5 | 建築工事標準歩掛 P807
| 位置ボックス |  | コンセント用×8+タンブラスイッチ用×2＝10個 | 個 | 10 |  | E1-1-5 | 建築工事標準歩掛 P814
2 | 配線工事
| 600Vポリエチレンケーブル | CE/F3.5-3C | 10.2ｍ+3.2ｍ＝13.4ｍ | ｍ | 13.4 | 再使用 | E1-1-6準用
| 耐熱ケーブル・警報用ケーブル | HP1.2-3C |  | ｍ | 11.7 | 再使用 | E1-1-14準用
| 耐熱ケーブル・警報用ケーブル | HP1.2-3C |  | ｍ | 3 | 増設分 | E1-1-14準用
| 600V絶縁電線 | EM-IE1.2 | 2.5ｍ×(2本+4本)＝15ｍ | ｍ | 15 |  | E1-1-26 | 建築工事標準歩掛 P795
| 600V絶縁電線 | IV1.2 | 7.3ｍ×2本＋10.1ｍ×4本＝55ｍ | ｍ | 55 | 再使用 | E1-1-26 | 建築工事標準歩掛 P795
| 600V絶縁電線 | IV1.6 | 2ｍ×3本＝6ｍ | ｍ | 6 | 再使用 | E1-1-26 | 建築工事標準歩掛 P795
| 600V絶縁ケーブル | EM-EEF 1.6㎜-2C |  | ｍ | 4.8 |  | E1-1-27 | 建築工事標準歩掛 P796
| 600V絶縁ケーブル | VVF1.6-2C |  | ｍ | 23.6 |  | E1-1-27 | 建築工事標準歩掛 P796
| 600V絶縁ケーブル | VVF1.6-3C |  | ｍ | 19.2 |  | E1-1-27 | 建築工事標準歩掛 P796
| 600V絶縁ケーブル | VVF1.6-4C |  | ｍ | 2.9 | 再使用 | E1-1-27 | 建築工事標準歩掛 P796
3 | 電灯設備
| タンブラスイッチ | 1P15A×2 |  | 個 | 2 |  | E1-2-1
| コンセント | 連用形2P15A×2 |  | 個 | 8 |  | E1-2-2
| LED照明器具（ベースライト露出形） | XFX459NHN LE9（1260×200未満） |  | 個 | 8 |  | E1-2-8
4 | 情報表示・拡声設備
| スピーカ | 壁掛形 SB-W126AT 3W |  | 個 | 2 |  | E1-3-6
5 | 火災報知設備
| 火災報知（イ） | スポット型感知器（差動式） |  | 個 | 2
| 火災報知（イ） | スポット型感知器（差動式） |  | 個 | 2 | 再使用 | E1-3-12
6 | 撤去
| 電線・ケーブル | 600Vポリエチレンケーブル（CE/F3.5-3C） | 10.2ｍ+3.2ｍ＝13.4ｍ | ｍ | 13.4 | 再使用 | E2-1-1 | E1-1-6準用
| 電線・ケーブル | 耐熱ケーブル・警報用ケーブル（HP1.2-3C） |  | ｍ | 11.7 | 再使用 | E2-1-1 | E1-1-14準用
| 電線・ケーブル | 600V絶縁ケーブル（VVF1.6-4C） |  | ｍ | 2.9 | 再使用
| 配線器具 | ｽｲｯﾁﾎﾞｯｸｽ･ｺﾝｾﾝﾄﾎﾞｯｸｽ | コンセント用×6+タンブラスイッチ用×2＝8個 | 個 | 8 |  | E2-1-1 | E1-1-5
| 配線器具 | タンブラスイッチ 1P10A×2 |  | 個 | 2 |  | E2-1-1 | E1-2-1
| 配線器具 | コンセント 2P15A×2 |  | 個 | 6 |  | E2-1-1 | E1-2-2
| 通信用器具 | スピーカ 天井埋込形 |  | 個 | 2 |  | E2-1-1 | E1-3-6
| 通信用器具 | 火災報知（イ） スポット型感知器（差動式） |  | 個 | 2 | 再使用 | E2-1-1 | E1-3-12
| 電線管 | ねじなし電線管（E19）露出配管 | 7.3ｍ+10.1ｍ+11.7ｍ＝29.1ｍ | ｍ | 29.1 | 再使用 | E2-1-2
| 600V絶縁電線 | IV1.2 | 7.3ｍ×2本＋10.1ｍ×4本＝55ｍ | ｍ | 55 | 再使用 | E2-1-8
| 600V絶縁電線 | IV1.6 | 2.0×3本＝6ｍ | ｍ | 6 | 再使用 | E2-1-8
| 600V絶縁ケーブル | VVF1.6-2C |  | ｍ | 23.6 | 再使用 | E2-1-9
| 600V絶縁ケーブル | VVF1.6-3C |  | ｍ | 19.2 | 再使用 | E2-1-9
| 蛍光灯器具 | 埋込形 FL 40W×2 |  | 個 | 8 |  | E2-1-14
機械設備工事
1 | 配管工事
| 硬質ポリ塩化ビニル管（VP) | 20A／屋内一般配管 |  | ｍ | 3.2 | 再使用 | M1-1-46
| 冷媒用銅管 | Φ6.35 |  | ｍ | 3.2 | 再使用 | M1-1-2
| 冷媒用銅管 | Φ12.7 |  | ｍ | 3.2 | 再使用 | M1-1-2
| 配管化粧カバー |  |  | 式 | 1
2 | 空気調和設備
| パッケージ形空気調和機（圧縮機屋外形）据付け | 定格冷房能力5.6kw=5.6kw以下／天井吊 |  | 台 | 2 | 室外機除外 | M1-2-11
3 | 撤去工事 | [10 empty] | （493㎜+490㎜+200㎜+1,700㎜）+（893㎜+778㎜+100㎜+1,600㎜）＝ | 2.77
| 配管類 | 硬質ポリ塩化ビニル管（VP)20A／屋内一般配管 |  | ｍ | 3.2 | 再使用 | M2-4-1 | M1-1-46 |  |  |  | 1700㎜ | 1.7
| 配管類 | 冷媒用銅管 Φ6.35 |  | ｍ | 3.2 | 再使用 | M2-4-1 | M1-1-2
| 配管類 | 冷媒用銅管 Φ12.7 |  | ｍ | 3.2 | 再使用 | M2-4-1 | M1-1-2
| 軽量機器 | 空調機 |  | 台 | 2 | 再使用 | M2-4-1 | M1-2-11