## 数量明細
| （数量明細） | [5 empty] | 積算 | 参照 | 用途 | 図面番号
名 称 |  | 概要 | 計算式 | 単位 | 数 量 | 備考
電気設備工事
1 | 仮設
| 養生（内部改修） |  | (分電盤内改修)1m×1m=1㎡ (和室露出配線箇所)2.62m×1m=2.62㎡ (居間露出配線箇所)3.565m×1m=3.565㎡ 1㎡+2.62㎡+3.565㎡＝7.185㎡ ※ 1部屋分 A.7.185×20部屋＝143.7㎡ | ㎡ | 143.7 |  | A2-1-9
| 整理清掃後片付け（内部改修） |  | 同上 | ㎡ | 143.7 |  | A2-1-10
| 内部仕上足場（階高4.0ｍ以下 脚立足場 改修) |  | 同上 | ㎡ | 143.7 |  | A2-1-11
2 | 配管工事
| １種金属線ぴ(MM1) | Ａ型 |  | ｍ | 96 |  | E1-1-3
| 位置ボックス | スイッチボックス |  | 個 | 60 |  | E1-1-5 | 建築工事標準歩掛 P814
| 防火区画貫通処理 | Φ75 | 1箇所×20部屋＝20箇所 | 箇所 | 20 |  | E1-1-5 | M2-1-9準用
3 | 配線工事
| 600V絶縁電線 | EM-IE2.0 | 23.5ｍ×3本組×20部屋＝1,410ｍ | ｍ | 1410 |  | E1-1-26 | 建築工事標準歩掛 P795
| 600V絶縁ケーブル | EM-EEF 2.0㎜-3C |  | ｍ | 96 |  | E1-1-27 | E1-1-28
| 600V絶縁ケーブル | VVF1.6-2C |  | ｍ | 23.6 |  | E1-1-27 | 建築工事標準歩掛 P796
| 600V絶縁ケーブル | VVF1.6-3C |  | ｍ | 19.2 |  | E1-1-27 | 建築工事標準歩掛 P796
4 | 電灯設備
| コンセント | 連用形2P15A×2/腰高プレート |  | 個 | 20 | コンセント 再使用 | E1-2-2
| コンセント | 連用形2P15A×1(接地端子付) |  | 個 | 60 |  | E1-2-2
| 漏電遮断器 | ELB2P20A |  | 個 | 20 | 30A準用 | E1-2-16
5 | 撤去
| 配線器具 | コンセント 2P15A×2 |  | 個 | 20 | 再使用 | E2-1-1 | E1-2-2
| 配線器具 | コンセント 2P15A×1(接地端子付) |  | 個 | 20 |  | E2-1-1 | E1-2-2
| 発生材積込み | コンクリート類 | (壁厚)0.2m×(コア抜き径)0.075m×20部屋＝0.3㎥ | ㎥ | 0.3 |  | A2-2-43
| 撤去材運搬（小規模、人力積込） |  | 同上 | ㎥ | 0.3 |  | A2-2-49
6 | その他
| アンカーボルト | M10 4本/1部屋 |  | 部屋 | 20 |  | 市場単価 | 業者見積（新潟空調株式会社）
| クーラースリーブ | Φ75 フタつき | 2個×20部屋 | 個 | 40 |  | 市場単価 | 業者見積（新潟空調株式会社）
7 | 産業廃棄物処分
| 産業廃棄物処分費 |  |  | 式 | 1 |  | 市場単価 | 業者見積（新潟空調株式会社）